## HedefProje_BOM_tedarikçi
Designator | Manufacturer Part Number | Manufacturer | Case/Package | Comment | Quantity | Designed by
R6, R7, R10, R11, R12, R13, R16, R17, R18, R19, R20, R22, R37 | RC0603JR-07100RL | Yageo | 0603 | RC0603JR-07100RL | 13 | M.C
C3, C4, C7, C14, C16, C17, C23, C30, C40, C42, C46 | CL21B105KBFNNNE | Samsung | 0805 | CL21B105KBFNNNE | 11 | M.C
C5, C11, C12, C13, C22, C29, C39, C44, C45 | CL21A475KAQNNNE | Samsung | 0805 | CL21A475KAQNNNE | 9 | M.C
C18, C21, C24, C25, C27, C28, C31 | CL21B104KBCNNNC | Samsung | 0805 | CL21B104KBCNNNC | 7 | M.C
R1, R4, R21, R29, R34, R36 | RC0603FR-101KL | Yageo | 0603 | RC0603FR-101KL | 6 | M.C
BJT1, BJT2, BJT3, BJT4, BJT5 | MMBT3904-7-F | Diodes Zetex | SOT-23 | MMBT3904-7-F | 5 | M.C
C26, C36, C38, C41, C43 | ALA7DF471CF450 | KEMET | 0603 | ALA7DF471CF450 | 5 | M.C
C1, C2, C15, C34 | C0603C104K5RACTU | KEMET | 0603 | C0603C104K5RACTU | 4 | M.C
C6, C32, C37 | 0603B103K500CT | Walsin Technologies | 0603 | 0603B103K500CT | 3 | M.C
D1, D2, D4, D7 | 1N4148WS | ON Semiconductor / Fairchild | SOD323F | 1N4148WS | 4 | M.C
J3, J4, J5 | TBP01R1-508-02BE | CUI | Bag | TBP01R1-508-02BE | 3 | M.C
R24, R25, R26 | RC0201FR-0710KL | Yageo | 0603 | RC0201FR-0710KL | 3 | M.C
R30, R31, R33 | RC0603JR-07220KL | Yageo | 0603 | RC0603JR-07220KL | 3 | M.C
R32, R35, R99 | RC0603JR-070RL | Yageo | 0603 | RC0603JR-070RL | 3 | M.C
C8, C10 | ESH477M050AH4AA | KEMET | Radial | ESH477M050AH4AA | 2 | M.C
C19, C20 | CL10C200JB8NNNC | Samsung | 0603 | CL10C200JB8NNNC | 2 | M.C
C33, C35 | C3216X5R1E336M160AC | TDK | 1206 | C3216X5R1E336M160AC | 2 | M.C
J1, J2 | PJ-037AH-SMT-TR | CUI | SMD/SMT | PJ-037AH-SMT-TR | 2 | M.C
J7, J8 | 64800611622 | Wurth Electronics | 64800611622 | 64800611622 | 2 | M.C
R2, R5 | RC0603FR-0710KL | Yageo | 0603 | RC0603FR-0710KL | 2 | M.C
R8, R9 | RC0603JR-074K7L | Yageo | 0603 | RC0603JR-074K7L | 2 | M.C
R14, R15 | RC0603JR-0715RL | Yageo | 0603 | RC0603JR-0715RL | 2 | M.C
R23, R27 | RC0603JR-07560KL | Yageo | 0603 | RC0603JR-07560KL | 2 | M.C
RL1, RL2 | ALQ1F05 | Panasonic | ALQ1F05 | ALQ1F05 | 2 | M.C
BR1 | DB105STR | Sangdest Microelectronics | DB105STR | DB105STR | 1 | M.C
BZ1 | CMI-1295IC-0585T | CUI Devices | CMI-1295IC | CMI-1295IC-0585T | 1 | M.C
C9 | EEV686M035A9HAA | KEMET | Radial | EEV686M035A9HAA | 1 | M.C
D3 | 1SMB5919BT3G | ON Semiconductor | SMB | 1SMB5919BT3G | 1 | M.C
D5 | LTST-C171GKT | Vishay Lite-On | 0805 | LTST-C171GKT | 1 | M.C
D6 | LHR974-LP-1-0-20-R18 | Osram Opto | 0805 | LH R974-LP-1-0-20-R18 | 1 | M.C
F1 | 3413.0216.22 | Schurter | 1206 | 3413.0216.22 | 1 | M.C
J6 | SMH-105-02-L-S | Samtec | Tube | SMH-105-02-L-S | 1 | M.C
L1 | 78438335470 | Wurth Electronics | 1212 | 78438335470 | 1 | M.C
M-USB1 | 10118192-0001LF | Amphenol ICC / FCI | MICRO_B_USB | 10118192-0001LF | 1 | M.C
R3 | 5WD27 | NTE Electronics | Axial | 5WD27 | 1 | M.C
R28 | RC0603JR-0743KL | Yageo | 0603 | RC0603JR-0743KL | 1 | M.C
RT1 | TFPT1206L1002FM | Vishay Dale | 1206 | TFPT1206L1002FM | 1 | M.C
S1 | LHI878/3902 | Excelitas | LHI | LHI 878/3902 | 1 | M.C
SW1 | EG1215AA | E-Switch | Axial | EG1215AA | 1 | M.C
T1 | BV302S12010-ZU | Zettler Magnetics | EI30-10.5 | BV302S12010-ZU | 1 | M.C
TVS1 | USBLC6-2SC6 | STMicroelectronics | SOT-23 | USBLC6-2SC6 | 1 | M.C
U1 | AP7361-33E-13 | Diodes | SOT-223 | AP7361-33E-13 | 1 | M.C
U2 | LM2675MX-12/NOPB | TI National Semiconductor | SOIC N | LM2675MX-12/NOPB | 1 | M.C
U3 | MAX6662MSA+T | Maxim | SOIC | MAX6662MSA+T | 1 | M.C
U4 | STM32L151C8T6A | STMicroelectronics | LQFP | STM32L151C8T6A | 1 | M.C
U5 | M41T0M6F | STMicroelectronics | SOIC | M41T0M6F | 1 | M.C
U6 | ESP32-WROOM-32U (8MB) | Espressif Systems | SMD/SMT | ESP32-WROOM-32U (8MB) | 1 | M.C
U7 | OPA314AIDBVR | Texas Instruments | SOT-23-5 | OPA314AIDBVR | 1 | M.C
U8 | NCS36000DRG | ON Semiconductor | SOIC | NCS36000DRG | 1 | M.C
X1 | ABS05-32.768KHZ-T | Abracon | SMD/SMT | ABS05-32.768KHZ-T | 1 | M.C
Y1 | ECS-160-20-30B-TR | ECS International | SMD/SMT | ECS-160-20-30B-TR | 1 | M.C